## PB_16
Comment	Designator	Digi-Key_PN	MPN	LCSC
0.1uF	C1,C2	478-1395-1-ND	08055C104KAT2A	C49678
10uF	C3	493-2173-1-ND	UWT1C100MCL1GB	C72485
VIN1 LED	D3	732-4986-1-ND	150080VS75000	C2297
VIN2 LED	D4	732-4986-1-ND	150080VS75000	C2297
5V LED	D5	732-4986-1-ND	150080VS75000	C2297
3544-2	F2,F3,F4,F5,F6,F7,F8,F1,F10,F11,F12,F13,F14,F15,F16,F9	36-3544-2-ND	3544-2
String1	J1	277-5737-ND/ED10555-ND	1843619/OSTTJ0311530
String10	J10	277-5737-ND/ED10555-ND	1843619/OSTTJ0311530
String11	J11	277-5737-ND/ED10555-ND	1843619/OSTTJ0311530
String12	J12	277-5737-ND/ED10555-ND	1843619/OSTTJ0311530
String13	J13	277-5737-ND/ED10555-ND	1843619/OSTTJ0311530
String14	J14	277-5737-ND/ED10555-ND	1843619/OSTTJ0311530
String15	J15	277-5737-ND/ED10555-ND	1843619/OSTTJ0311530
String16	J16	277-5737-ND/ED10555-ND	1843619/OSTTJ0311530
Power In Left	J17	ED2953-ND	OSTYK51102030
Power In Right	J18	ED2953-ND	OSTYK51102030
Expansion Header	J19	S9175-ND	SBH11-PBPC-D20-ST-BK
String2	J2	277-5737-ND/ED10555-ND	1843619/OSTTJ0311530
v4 Input	J20	ED10525-ND	302-S241
String3	J3	277-5737-ND/ED10555-ND	1843619/OSTTJ0311530
String4	J4	277-5737-ND/ED10555-ND	1843619/OSTTJ0311530
String5	J5	277-5737-ND/ED10555-ND	1843619/OSTTJ0311530
String6	J6	277-5737-ND/ED10555-ND	1843619/OSTTJ0311530
String7	J7	277-5737-ND/ED10555-ND	1843619/OSTTJ0311530
String8	J8	277-5737-ND/ED10555-ND	1843619/OSTTJ0311530
String9	J9	277-5737-ND/ED10555-ND	1843619/OSTTJ0311530
1K	R1,R2	311-1.00KCRCT-ND	RC0805FR-071KL	C17513
330	R3	311-330CRCT-ND	RC0805FR-07330RL	C17630
10K	R4-R19	311-10.0KHRCT-ND	RC0603FR-0710KL	C25804
33	RN2,RN1,RN4,RN3	4608X-2-330LF-ND	4608X-102-330LF
74HC245	U1,U2	296-8279-1-ND	SN74HC245PWR	C5625