## BBB_16
D:\PB_16\BBB_16_SMD\BBB_16.kicad_sch
Qty	Reference(s)	Value	Digi-Key_PN	LCSC	MPN
1	C1	220uF	P5183-ND	C88784	ECA-1HM221
1	C2	100uF	493-2105-1-ND	C134723	UWX1C101MCL1GB
5	C3, C4, C5,C6, C7	0.1uF	1276-1935-2-ND	C14663	CL10B104KB8NNWC
1	D1	Zener 10V	MMSZ5240B-FDICT-ND	C173431	MMSZ5240B-7-F
3	D4, D5, D5	LEDs	160-1436-2-ND	C2286	LTST-C190KRKT
18	F1-F18	3544-2	36-3544-2-ND	C492610	3544-2
16	J1-J16	String Ports	277-5737-ND	C192778	1843619
16	J1-J16 Plugs	String Ports	ED10555-ND		OSTTJ0311530
2	J17, J18	Power Ins	ED2953-ND	C707421	OSTYK51102030
1	J19	GPIO	455-2249-ND	C144395	B4B-XH-A(LF)(SN)
2	J20, J21	RJ45	AE10392-ND	C305972	A-2014-2-4-R
1	J22	DMX2	277-1238-ND	C192769	1729034
2	J23, J28	VIN Voltage/Select	732-5316-ND	C49257	61300311121
2	J23, J28 Jumpers		S9341-ND		NPC02SXON-RC
1	J24	Expansion Header	ED10525-ND	C221083	302-S241
1	J25	RTC Conn	732-5318-ND	C358687	61300511121
1	J26	OLED	S7002-ND	C225501	PPTC041LFBN-RC
1	J27	Aux Pwr	277-1947-ND	C69811	1727010
1	Q1	DMP3056L	DMP3056L-7DICT-ND	C150724	DMP3056L-7
7	R1, R2, R3, R15, R16, R17, R18	120	A129677CT-ND	C22787	CRGCQ0603F120R
2	R4, R5	1K	311-1.00KHRTR-ND	C21190	RC0603FR-071KL
2	R6, R7	4.7K	311-4.7KGRCT-ND	C23162	RC0603JR-074K7L
2	R8, R11	100	RMCF0603FT100RCT-ND	C22775	RMCF0603FT100R
2	R9, R12	10K	311-10.0KHRCT-ND	C25804	RC0603FR-0710KL
2	R10, R13	680	311-680HRCT-ND	C23228	RC0603FR-07680RL
1	R14	100K	YAG1235CT-ND	C25803	RT0603BRD07100KL
16	R19 - R34	33	311-33.0HRCT-ND	C23140	RC0603FR-0733RL
5	SW1-SW5	BTNs	CKN9088CT-ND	C127509	PTS645SL50SMTR92 LFS
1	SW6	DMX_LOR_Select	401-2001-ND	C221663	JS202011CQN
1	U1	BEAGLEBONEBLACK	BBB01-SC-505-ND		BBB01-SC-505
2	U1 Header		S2012EC-23-ND		PREC023DAAN-RC
1	U2	5V Reg	811-2196-5-ND or 102-P7805-2000-S-ND		OKI-78SR-5/1.5-W36-C or P7805-2000-S
2	U3, U4	SN74HCT245N	296-8279-1-ND	C133641	SN74HC245PWR
1	U5	UA9638CP	UA9638CP	C435812	UA9638CDR
1	U6	24L256	24LC256T-I/MSCT-ND	C6482	24LC256T-I/MS
1	U7	AM26C31	296-23457-1-ND	C34923	AM26C31MDREP