## Multi_Expansion
Qty	Reference(s)	Value	Digi-Key_PN	MPN
1	C3	0.1uF	478-7336-1-ND	SR215C104KARTR1
1	D1	SB5100-T	SB5100DICT-ND	SB5100-T
2	D2, D3	VIN LED, 5V LED	754-1217-ND	WP3A8GD
4	F1, F2, F3, F4	3544-2	36-3544-2-ND	3544-2
4	J1-J4	String1-String8	277-5737-ND	1843619
4	J1-J4 Plugs	Pixel Plugs	ED10555-ND	OSTTJ0311530
1	J5	Power In	ED2675-ND	OSTT7020150
1	J6	Expansion Header	S9175-ND	SBH11-PBPC-D20-ST-BK
1	R1	1K	CF14JT1K00CT-ND	CF14JT1K00
1	R2	120	CF14JT120RCT-ND	CF14JT120R
1	RN1, RN2	150	4608X-2-151LF-ND	4608X-102-151LF
1	RN1, RN2 Sockets	Socket 8POS 0.1	1212-1097-ND	310-87-108-41-001101
1	U1	SN74AHC125N	296-4531-5-ND	SN74AHC125N
1	U1 Sockets	DIP Socket 14POS	AE9989-ND	A 14-LC-TT
4	F1, F2, F3, F4 Fuses	Fuse 5A Blade Mini	F989-ND	0297005.WXNV
1	TP1	Power In	A98472-ND	4DB-P108-02