## PB_16_BOM
Designator	Quantity	Digi-Key_PN	MPN
C1	1	P5183-ND	ECA-1HM221
C2	1	493-2105-1-ND	UWX1C101MCL1GB
C6,C7,C3,C4,C5,C9,C8	7	1276-1007-1-ND	CL21F104ZBCNNNC
D1, D2, D3	3	MMSZ5240B-FDICT-ND	MMSZ5240B-7-F
D4,D5,D6	3	160-1423-1-ND	LTST-C171GKT
F17,F18,F2,F3,F4,F5,F6,F7,F8,F1,F10,F11,F12,F13,F14,F15,F16,F9	18	36-3544-2-ND	3544-2
F18,F2,F3,F4,F5,F6,F7,F8,F1,F10,F11,F12,F13,F14,F15,F16,F9 Fuse	17	F989-ND	0297005.WXNV
F17 Fuse	1	F986-ND	0297002.WXNV
FB1	1	MU2029-151YCT-ND	MU2029-151Y
J1,J2,J3,J4,J5,J6,J7,J8,J9,J10,J11,J12,J13,J14,J15,J16	16	277-5737-ND	1843619
J1,J2,J3,J4,J5,J6,J7,J8,J9,J10,J11,J12,J13,J14,J15,J16 Header	16	ED10555-ND	OSTTJ0311530
J17,J18	2	ED2953-ND	OSTYK51102030
J19	1	WM8672-ND	1050570001
J20,J21	2	AE10392-ND	A-2014-2-4-R
J22	1	277-1238-ND	1729034
J23	1	732-5316-ND	61300311121
J24	1	S9175-ND	SBH11-PBPC-D20-ST-BK
J25	1	732-5318-ND	61300511121
J26	1	S7002-ND	PPTC041LFBN-RC
J27	1	455-2249-ND	B4B-XH-A(LF)(SN)
J28	1	277-1947-ND	1727010
J29	1	732-5316-ND	61300311121
Q1	1	DMP3056L-7DICT-ND	DMP3056L-7
R10	1	311-100KCRCT-ND	RC0805FR-07100KL
R1, R2	2	RNCP0805FTD1K00CT-ND	RNCP0805FTD1K00
R3	1	311-120ARCT-ND	RC0805JR-07120RL
R4	1	311-100KCRCT-ND	RC0805FR-07100KL
R5, R6	2	311-4.7KARCT-ND	RC0805JR-074K7L
R7, R8, R9, R10, R11, R12, R13, R14, R15, R16, R17, R18, R19, R20, R21, R22	16	RMCF0805JT33R0CT-ND	RMCF0805JT33R0
R23, R24, R25, R26, R27, R28	6	311-120ARCT-ND	RC0805JR-07120RL
R29, R30	2	RNCP0805FTD10K0CT-ND	RNCP0805FTD10K0
SW1,SW3	2	CKN9088CT-ND	PTS645SL50SMTR92 LFS
SW2,SW4	2	CKN10723CT-ND	JS202011JCQN
U1	1	811-2196-5-ND	OKI-78SR-5/1.5-W36-C
U2	1	24LC256T-I/SNCT-ND	24LC256T-I/SN
U3	1	POCKETBEAGLE-SC-569-ND	POCKETBEAGLE-SC-569
U4, U5	2	296-15849-1-ND	SN74HCT245NSR
U6	1	296-15058-1-ND	UA9638CDR
U7	1	296-24344-1-ND	AM26C31IDR
U8	1	296-21265-1-ND	TPS2051BDBVR
U9	1	296-23749-1-ND	TPD4S009DBVR