## PB_16
Qty	Reference(s)	Value	Digi-Key_PN	MPN
1	C1	0.1uF	478-7336-1-ND	SR215C104KARTR1
2	R1, R2	4.7K	CF14JT4K70CT-ND	CF14JT4K70
1	U1	24LC256	1219-1052-ND	FT24C256A-UDR-B
1	U1 Socket	CONN IC DIP SOCKET 8POS TIN	AE9986-ND	A 08-LC-TT