## BBB_16_Expansion
Qty	Reference(s)	Value	Digi-Key_PN	LCSC	MPN
1	C1	220uF	P5183-ND	C88784	ECA-1HM221
1	C2	100uF	493-2105-1-ND	C134723	UWX1C101MCL1GB
3	C3, C4, C5	0.1uF	1276-1007-1-ND	C49678	CL21F104ZBCNNNC
1	D1	5V LED	160-1423-1-ND	C2297	LTST-C171GKT
1	D2	Zener 10V	MMSZ5240B-FDICT-ND	C173431	MMSZ5240B-7-F
1	F1	3544-2	36-3544-2-ND	C492610	3544-2
3	J1, J2, J3	Output 1- Output 3	ED10525-ND		302-S241
1	J4	RTC Conn	732-5318-ND		61300511121
1	J5	OLED Conn	S7002-ND		PPTC041LFBN-RC
1	J6	Pwr In	277-1947-ND	C69811	1727010
2	J7	DMX1, DMX2	277-5737-ND		1843619
1	J10	VIN Voltage	732-5316-ND	C49257	61300311121
1	J10 Jumper	Power Jumper	S9341-ND		NPC02SXON-RC
1	Q1	DMP3056L	DMP3056L-7DICT-ND	C150724	DMP3056L-7
1	R1	1K	311-1.00KCRCT-ND	C17513	RC0805FR-071KL
2	R2, R3	120	311-120ARCT-ND	C17437	RC0805JR-07120RL
2	R4, R5	4.7K	311-4.7KARCT-ND	C17673	RC0805JR-074K7L
1	R6	100K	YAG1235CT-ND	C25803	RT0603BRD07100KL
5	SW1-SW5	Buttons	450-1650-ND		1825910-6
1	U1	BEAGLEBONEBLACK
1	U2	UA9638CP	296-15058-1-ND	C435812	UA9638CDR
1	U3	24LC256	24LC256T-I/SNCT-ND	C6482	24LC256T-I/SN
1	U4	5V Regulator	811-2196-5-ND		OKI-78SR-5/1.5-W36-C	https://www.amazon.com/dp/B08JZ5FVLC	https://www.amazon.com/dp/B0823QLMWC