## PB_16
Qty	Reference(s)	Value	Digi-Key_PN	MPN
3	C1, C2, C3	0.1uF	478-7336-1-ND	SR215C104KARTR1
1	F1	500ma	RXEF050-2HFCT-ND	RXEF050-2
1	J1	Power In	277-1947-ND	1727010
1	J2	USB	WM8672-ND	1050570001
2	J3, J4	E682	732-5329-ND	61302011121
1	J5	OLED Conn	S7002-ND	PPTC041LFBN-RC
1	J6	GPIO Header	455-2249-ND	B4B-XH-A(LF)(SN)
1	J7	RTC Conn	732-5318-ND	61300511121
1	J8	Serial Out	732-5317-ND	61300411121
1	U1	POCKETBEAGLE-SC-569	POCKETBEAGLE-SC-569-ND	POCKETBEAGLE-SC-569
2	R1, R2	4.7K	CF14JT4K70CT-ND	CF14JT4K70
1	U2	24LC256	1219-1052-ND	FT24C256A-UDR-B
1	U2 Socket	CONN IC DIP SOCKET 8POS TIN	AE9986-ND	A 08-LC-TT
2	U1 P1 & P2 Headers	CONN HEADER VERT 36POS 2.54MM	732-5309-ND	61303621121
2	U1 P1 & P2 Sockets	CONN HDR 36POS 0.1 GOLD PCB	S7121-ND	PPPC182LFBN-RC