## Receiver_Out
Qty	Comment	Designator	LCSC_PN	Digi-Key_PN	MPN
2	10uF	C1,C2	C15850	490-5523-1-ND	GRM21BR61E106KA73L
2	0.1uF	C3,C4	C1525	1292-1630-1-ND	0402B104K160CT
1	B5819W	D1	C8598	B5819W-TPMSCT-ND	B5819W-TP
2	VIN/5V LED	D2,D3	C2286	732-4984-1-ND	150080RS75000
4	3544-2	F2,F3,F4,F1		36-3544-2-ND	3544-2
4	String1-4	J1,J2,J3,J4		277-5737-ND/ED10555-ND	1843619/OSTTJ0311530
1	VIN_Voltage	J6		732-5316-ND	61300311121
1	RJ45	J7		AE10392-ND	A-2014-2-4-R
1	1K	R1	C21190	311-1.00KHRCT-ND	RC0603FR-071KL
5	120	R2,R3,R4,R5,R6	C22787	A129677CT-ND	CRGCQ0603F120R
4	33ohm	R7,R8,R10,R9	C23140	311-33GRCT-ND	RC0603JR-0733RL
1	Power In	TB1		A98472-ND	4DB-P108-02
1	74HC245	U1	C5625	296-8279-1-ND	SN74HC245PWR
1	AMS1117-5.0	U2	C6187	488-LM1117MPX-50NOPBCT-ND	LM1117MPX-50NOPB
1	AM26C32IN	U3	C6180	296-37322-1-ND	AM26C32INSR