## 16_Expansion_Bom
	Reference	Description	Quantity	Digi-Key Part Number
	C1-C2	CAP CER 0.1UF 50V X7R RADIAL	2	478-7336-1-ND
	D1,D2	DIODE SCHOTTKY 100V 5A DO201AD	2	SB5100DICT-ND
	D3,D4,D5	LED GREEN DIFFUSED T-1 T/H	3	754-1217-ND
	F1-F16 Fuses	FUSE AUTO 5A 32VDC BLADE MINI	17	F989-ND
	F1-F18	FUSE BLOCK BLADE 500V 20A PCB	18	36-3544-2-ND
	J17,J18	CONN BARRIER STRIP 2CIRC 0.374"	2	ED2953-ND
	J1-J16	TERM BLOCK HDR 3POS VERT 3.5MM	16	277-5737-ND
	J1-J16 Pixel Plugs	TERM BLOCK PLUG 3POS STR 3.5MM	16	ED10555-ND
	J19	CONN HEADER VERT 40POS 2.54MM	1	S9175-ND
optional	J20	CONN HEADER VERT 24POS 2.54MM	1	ED10525-ND
	R1,R2	RES 1K OHM 1/4W 5% AXIAL	2	CF14JT1K00CT-ND
	R3	RES 120 OHM 1/4W 5% AXIAL	1	CF14JT120RCT-ND
	RN1-RN4	RES ARRAY 4 RES 33 OHM 8SIP	4	4608X-2-330LF-ND
	RN1-RN4 Sockets	CONN SOCKET 8POS 0.1 GOLD PCB	4	1212-1097-ND
	U1,U2	IC TXRX NON-INVERT 5.5V 20DIP	2	296-1612-5-ND
	U1,U2 Sockets	CONN IC DIP SOCKET 20POS TIN	2	AE9998-ND