## PB_16_BOM
Designator	220uF	Quantity	Digi-Key_PN	MPN	LCSC
C1	100uF	1	P5183-ND	ECA-1HM221	C338228
C2	220uF	1	493-2105-1-ND	UWX1C101MCL1GB	C134723
C3-C9	0.1uF	7	1276-1007-1-ND	CL21F104ZBCNNNC	C49678
D1, D2, D3	LED	3	160-1423-1-ND	LTST-C171GKT	C2297
D4	Zener 10V	1	MMSZ5240B-FDICT-ND	MMSZ5240B-7-F	C173431
D5	Zener 5.1V	1	MMSZ5231B-FDICT-ND	MMSZ5231B-7-F	C173407
F1-F18	Fuse Holder	18	36-3544-2-ND	3544-2	C492610
F1-F17 Fuse	String Fuse	17	F989-ND	0297005.WXNV
F18 Fuse	PB Fuse	1	F986-ND	0297002.WXNV
FB1	USB Ferrite	1	MU2029-151YCT-ND	MU2029-151Y	C1015
J1-J16	String Plugs	16	277-5737-ND	1843619
J1-J16 Header	String Headers	16	ED10555-ND	OSTTJ0311530	C192778
J17,J18	Power In	2	ED2953-ND	OSTYK51102030	C707421
J19	USB	1	WM8672-ND	1050570001	C39455
J20,J21	RJ45	2	AE10392-ND	A-2014-2-4-R	C305972
J22	DMX2	1	277-1238-ND	1729034	C192769
J23	Voltage Select	1	732-5316-ND	61300311121	C49257
J24	Expansion	1	S9175-ND	SBH11-PBPC-D20-ST-BK	C9138
J25	RTC	1	732-5318-ND	61300511121	C358687
J26	OLED	1	S7002-ND	PPTC041LFBN-RC	C225501
J27	GPIO	1	455-2249-ND	B4B-XH-A(LF)(SN)	C144395
J28	Aux Pwr	1	277-1947-ND	1727010	C69811
J29	VIN Select	1	732-5316-ND	61300311121	C49257
Q1	DMP3056L	1	DMP3056L-7DICT-ND	DMP3056L-7	C150724
R1, R2	1K	2	RNCP0805FTD1K00CT-ND	RNCP0805FTD1K00	C17513
R3	120	1	311-120ARCT-ND	RC0805JR-07120RL	C17437
R4	100K	1	311-100KCRCT-ND	RC0805FR-07100KL	C17407
R5, R6	4.7K	2	311-4.7KARCT-ND	RC0805JR-074K7L	C17673
R7-R22	33	16	RMCF0805JT33R0CT-ND	RMCF0805JT33R0	C17634
R23-R28	120	6	311-120ARCT-ND	RC0805JR-07120RL	C17437
R29, R30	10K	2	RNCP0805FTD10K0CT-ND	RNCP0805FTD10K0	C17414
SW1,SW2	Push Btn	2	CKN9088CT-ND	PTS645SL50SMTR92 LFS	C127509
SW3,SW4	Slide Switch	2	CKN10723CT-ND	JS202011JCQN	C221663
U1	OKI-78SR-5	1	811-2196-5-ND	OKI-78SR-5/1.5-W36-C
U2	24LC256	1	24LC256T-I/SNCT-ND	24LC256T-I/SN	C6482
U3	POCKETBEAGLE-SC-569	1	POCKETBEAGLE-SC-569-ND	POCKETBEAGLE-SC-569
U4, U5	SN74HCT245N	2	296-15849-1-ND	SN74HCT245NSR	C133641
U6	UA9638CDR	1	296-15058-1-ND	UA9638CDR	C435812
U7	AM26C31	1	296-24344-1-ND	AM26C31IDR	C157476
U8	TPS2051BDBVR	1	296-21265-1-ND	TPS2051BDBVR	C24593
U9	TPD4S009DBVR	1	296-23749-1-ND	TPD4S009DBVR	C88032