## PB_16
Collated Components:

	Qty	Reference(s)	Value	Digi-Key_PN	MPN
	3	C1, C4, C6	0.1uF	478-7336-1-ND	SR215C104KARTR1
	1	C2	220uF	P5183-ND	ECA-1HM221
	1	C3	100uF	1189-1148-ND	16ZLH100MEFC5X11
	1	D1	Zener 5.1V	1N5338BRLGOSCT-ND	1N5338BRLG
	1	D2	5V LED	754-1217-ND	WP3A8GD
	1	F1	500ma	RXEF050-2HFCT-ND	RXEF050-2
	1	F2	3544-2	36-3544-2-ND	3544-2
	1	J1	USB	WM8672-ND	1050570001
	1	J2	OLED Conn	S7002-ND	PPTC041LFBN-RC
	1	J3	GPIO Header	455-2249-ND	B4B-XH-A(LF)(SN)
	1	J4	RTC Conn	732-5318-ND	61300511121
	1	J5	Power In	277-1947-ND	1727010
	1	J6	VIN_Voltage	732-5316-ND	61300311121
	2	J7,J8	Ouput Header	S9175-ND	SBH11-PBPC-D20-ST-BK
	1	J9	Serial Out	732-5317-ND	61300411121
	1	R1	120	CF14JT120RCT-ND	CF14JT120R
	2	4.7K	4.7K	CF14JT4K70CT-ND	CF14JT4K70
	1	SW1, SW2, SW3	OLED Select	401-2001-ND	JS202011CQN
	2	SW4, SW5	Enter BTN/Down BTN	450-1650-ND	1825910-6
	1	U1	LM7805	811-2196-5-ND	OKI-78SR-5/1.5-W36-C
	1	U2	POCKETBEAGLE-SC-569	POCKETBEAGLE-SC-569-ND	POCKETBEAGLE-SC-569
	1	U4	24LC256	1219-1052-ND	FT24C256A-UDR-B
	2	U1 P1 & P2 Headers	CONN HEADER VERT 36POS 2.54MM	732-5309-ND	61303621121
	2	U1 P1 & P2 Sockets	CONN HDR 36POS 0.1 GOLD PCB	S7121-ND	PPPC182LFBN-RC
	1	U4 Socket	CONN IC DIP SOCKET 8POS TIN	AE9986-ND	A 08-LC-TT
	1	J6 Power Jumper	CONN JUMPER SHORTING .100" GOLD	S9341-ND	NPC02SXON-RC
	1	F2 Fuse	FUSE AUTO 2A 32VDC BLADE MINI	F986-ND	0297002.WXNV